## sensenet_particlemeter
Id	Designator	Package	Quantity	Designation	Supplier and ref
1	P4	USB_Micro-B	1	USB_B
2	U2	TQFP-64_10x10mm_Pitch0.5mm	1	stm32f072
3	BT1	BAT-CR2032_bottom	1	Battery_Cell
4	C3,C6,C9,C13,C4,C8	SMD_0805	6	C
5	C5,C7,C21,C25	SMD_0805	4	100n
6	C10,C11	SMD_0805	2	NC
7	C14	SMD_0805	1	2,2u
8	C23	SMD_0805	1	10u
9	C24	SMD_0805	1	220n
10	D1	D_SOD-123	1	D_Schottky
11	D2,D4,D7,D8,D9,D10	SMD_0805	6	LED
12	D3	D_SOD-123	1	D_Schottky_ss14
13	J1,J2,J3,J4,J21	Pin_Header_Straight_1x01_Pitch1.00mm	5	CONN_01X01
14	J5,J6	MountingHole_3.2mm_M3_DIN965	2	CONN_01X01
15	J13	BARREL_JACK	1	BARREL_JACK
16	L2,L1	SMD_0805	2	L
17	P1,P2	Antenna_conn	2	SMA_mini
18	R1,R17,R18,R27,R28,R29	SMD_0805	6	R
19	R2,R4,R5	SMD_0805	3	4.7k
20	R3,R26	SMD_0805	2	5k6
21	R6	SMD_0805	1	22k
22	R7,R10,R14	SMD_0805	3	10k
23	R8,R9	SMD_0805	2	1k
24	U3	quectel_BC95	1	QUECTEL_BC95
25	U7	M10578	1	M10578-A2
26	U10	BME280	1	bme280_barebone
27	J11,J17,J18,J19,J20	Pin_Header_Straight_1x01_Pitch2.54mm	5	CONN_01X01
28	SJ16	solder_jumper	1	solder_jumper
29	Y1	Crystal_SMD_5032-2pin_5.0x3.2mm	1	8MHz
30	C1,C2	SMD_0805	2	4.3p
31	C12	SMD_0805	1	510pF
32	C15	SMD_0805	1	1u
33	R12,R19	SMD_0805	2	0R33
34	R13,R20,R21,R24	SMD_0805	4	tbd
35	R15	SMD_0805	1	27k
36	R16	SMD_0805	1	9.1k
37	U1,U6	SOIC-8_3.9x4.9mm_Pitch1.27mm	2	MC33063
38	U5	SOT-23-5	1	CAT24C02
39	Q1	SOT-23	1	Q_NMOS_GSD
40	U4	nanosimmm	1	SIM
41	R11	SMD_0805	1	0R
42	C16	SMD_0805	1	352pF
43	R22	SMD_0805	1	18k
44	R23	SMD_0805	1	11k
45	R25,R30	SMD_0805	2	0R1
46	L3	Inductor_Taiyo-Yuden_NR-50xx	1	39uH
47	L4,L6	SMD_0805	2	1uH
48	L5	Inductor_Taiyo-Yuden_NR-50xx	1	41uH
49	D5,D6	SOD-123	2	1N5819
50	C17,C19	C_Radial_D10_L16_P5_bottom	2	1000u
51	C18	C_Radial_D6.3_L11.2_P2.5_bottom	1	470uF
52	P3	Pin_Header_Straight_2x12	1	CONN_02X12
53	SW2	DIP-6_W7.62mm	1	SW_DIP_x03
54	SW1,SW3	edge_switch	2	SW_DPST
55		drawing	1